## Presupuesto
URBANSIP · AURA ESENCIAL · Presupuesto de costo v1 (precios al 30/09/26)
Dólar BNA venta | 1550 | Superficie cubierta (m²) | 73 | Documento interno: no enviar a clientes.
Colores de la columna Estado: rojo = corregido, amarillo = duda, azul = es de Confort (encarece el Esencial), verde = faltante agregado (estimado).
Ítem | Un. | Cantidad | Precio unit. (ARS) | Total (ARS) | Total (USD) | Estado | Observación
FUNDACIÓN
Viga Fundacion con pilotines | m3 | 4.68 | 315615.6917 | 1477081.4369 | 952.9558 | DUDA | Solo cuenta 4,68 m³ de vigas. Los 18 pilotines (0,86 m³ ≈ USD 175) están calculados en la hoja Aux pero no se sumaron. Hierro: 60 kg/m³, parece bajo para vigas.
Nylon incluye contrapiso perimetral se necesitan 115 m2 Rollo 100 m2 | rollo | 1.5 | 33000 | 49500 | 31.9355 | OK
Contrapiso interior espesor 12 cm | m2 | 62.7 | 12504.888 | 784056.4776 | 505.8429 | CORREGIDO | Usaba el precio por m³ ($104.207) en vez del precio por m² ($12.505).
Carpeta de cemento 2 cm | m2 | 0 | 12504.888 | 0 | 0 | CORREGIDO | Duplicada. Se elimina: la carpeta de 88,7 m² ya cubre todo.
Contrapiso Exterior espesor 12 cm | m2 | 26 | 12504.888 | 325127.088 | 209.7594 | OK
Carpeta de cemento | m2 | 88.7 | 3271.8956 | 290217.1353 | 187.2369 | OK
MANTENIMIENTO DE OBRA
Baño quimico mensual | meses | 3 | 80000 | 240000 | 154.8387 | OK
Limpieza de obra periodica. Volquetes | Volq | 3 | 140000 | 420000 | 270.9677 | OK
OBRA GRIS
Paneles Kit Base OSB 11.1+EPS 15 kg/m3 | gl | 1 | 27280573.5 | 27280573.5 | 17600.37 | CORREGIDO | Presupuesto SIPCOR #2790: USD 17.600,37 con IVA. Se pasa al dólar de $1.550 (estaba a $1.530). Precio válido 5 días.
Flete desde Cordoba | gl | 1 | 800000 | 800000 | 516.129 | DUDA | ¿Fijo o según destino? Confirmar con transportista.
Materiales de sellado adicionales paredes y techo | gl | 1 | 956000 | 956000 | 616.7742 | DUDA | El kit SIPCOR ya trae cola PUR, espuma, membrana líquida y Flexi Band. Puede estar repetido.
Dinteles 3x4 | ml | 15 | 10000 | 150000 | 96.7742 | OK
Revestimiento placa de roca de yeso interior standard | m2 | 137.5008 | 7272.7649 | 1000010.987 | 645.1684 | OK
Revestimiento placa de roca de yeso interior RH | m2 | 29.2 | 13106.619 | 382713.2757 | 246.9118 | OK
Revestimiento Exterior siding LP | m2 | 136.9328 | 18055.04 | 2472327.1813 | 1595.0498 | DUDA | Calcula 1,2 placas por m² a $15.000. Una placa de 2,44×1,22 cubre 2,98 m². Confirmar si $15.000 es por placa o por m².
Techos Chapa acanalado completo | m2 | 78 | 45303.1282 | 3533644 | 2279.7703 | OK | Cabios 3×8 + alfajías + clavaderas 2×2 + chapa C25. Paneles y membrana de techo vienen en el kit.
Canaletas | ml | 12 | 25000 | 300000 | 193.5484 | OK
Bajada de canaleta | ml | 8 | 25000 | 200000 | 129.0323 | OK
zingueria Carga | ml | 30 | 20000 | 600000 | 387.0968 | OK
Botagua arranque panel SIP | ml | 50 | 15000 | 750000 | 483.871 | OK
Zingueria de dinteles | ml | 13 | 15000 | 195000 | 125.8065 | OK
INSTALACION SANITARIA
Materiales Sanitarios | gl | 1 | 850000 | 850000 | 548.3871 | DUDA | Monto global. La hoja 'Mat. Sanit.' tiene el listado pero sin precios.
Mano de Obra Sanitaria | gl | 0 | 850000 | 0 | 0 | CORREGIDO | Se elimina: la mano de obra por m² de obra gris ya incluye instalaciones (Excel de costos: 'OBRA GRIS CON INST + DURLOCK').
Artefactos Sanitarios Gas segun listado | gl | 1 | 1172000 | 1172000 | 756.129 | CONFORT | Incluye Roca Mónaco, espejo y accesorios: según la ficha son de Confort. Esencial: Roca Capea, sin espejo ni accesorios.
Extractores hidra 250 | u | 1 | 32000 | 32000 | 20.6452 | CONFORT | Según la ficha, el extractor de baño es de Confort.
INSTALACION ELECTRICA
Materiales electricos | bocas | 40 | 60000 | 2400000 | 1548.3871 | DUDA | 40 bocas × $60.000 global (vivienda económica; antes 54). La hoja 'Mat. Electricos' tiene el listado pero sin precios.
Mano de Obra Electrica | bocas | 0 | 60000 | 0 | 0 | CORREGIDO | Se elimina: la mano de obra por m² de obra gris ya incluye instalaciones (Excel de costos: 'OBRA GRIS CON INST + DURLOCK').
Puertas interiores marco madera | u | 3 | 260000 | 780000 | 503.2258 | OK
Puerta principal | u | 1 | 1900000 | 1900000 | 1225.8065 | OK
Carpinteria de Alum con DVH | gl | 1 | 5000000 | 5000000 | 3225.8065 | DUDA | Monto global sin cotización: el listado de ventanas tiene precio 0.
TERMINACIONES
Piso Porcelanato y revestimiento | m2 | 96.565 | 32379.6 | 3126736.074 | 2017.2491 | OK | 68 m² de piso + 28,6 m² de revestimiento de baño y cocina.
Piso de cemento alisado con endurecedor | m2 | 26 | 45000 | 1170000 | 754.8387 | OK
Zocalo madera PB | ml | 58.8 | 5000 | 294000 | 189.6774 | DUDA | El Excel dice PVC 5 cm; la ficha dice PVC 7 cm.
AMURE CARPINTERIAS-HERRERIA
Ajuste de puertas herrajes | u | 3 | 11000 | 33000 | 21.2903 | OK
PINTURA
Latex interior Paredes | m2 | 137.5008 | 3530.8 | 485487.8246 | 313.218 | OK | Sin descontar vanos y sin látex en baño (criterio validado).
Latex interior cielorraso | m2 | 68 | 3530.8 | 240094.4 | 154.8996 | OK
VARIOS
Estudio de suelos | gl | 1 | 300000 | 300000 | 193.5484 | OK
Mueble Cocina | ml | 4 | 950000 | 3800000 | 2451.6129 | CONFORT | 4 ml con alacena e isla. Esencial: solo bajo mesada.
Division WPC incl. colocacion | gl | 1 | 526315.7895 | 526315.7895 | 339.5586 | DUDA | No figura en la ficha. ¿Va en Esencial?
Mesadas granito gris mara 2 cm incl. zocalo traforo | m2 | 2.4 | 290000 | 696000 | 449.0323 | CORREGIDO | Decía 24 m²; son 2,4 m² (4 ml × 0,60 m).
FALTANTES SEGÚN FICHA ESENCIAL (estimados en USD, reemplazar por precio real)
Termotanque eléctrico Señorial | gl | 1 | 387500 | 387500 | 250 | FALTANTE | Estimado USD 250.
Cocina eléctrica | gl | 1 | 697500 | 697500 | 450 | FALTANTE | Estimado USD 450.
Preinstalación aire acondicionado (cañerías y desagüe) | gl | 1 | 697500 | 697500 | 450 | FALTANTE | Estimado USD 450.
Material de pintura exterior | gl | 1 | 775000 | 775000 | 500 | FALTANTE | Estimado USD 500.
TOTAL MATERIALES Y SUBCONTRATOS |  |  |  | 67569385.1699 | 43593.1517
MANO DE OBRA (por m², según Excel de costos: costo USD 340/m²)
Mano de obra obra gris: montaje kit + instalaciones + durlock (u$s/m²) | m2 | 73 | 316200 | 23082600 | 14892 | OK | USD 204/m² (de los cuales USD 108,8 son el montaje del kit).
Mano de obra terminaciones (u$s/m²) | m2 | 73 | 210800 | 15388400 | 9928 | OK | USD 136/m².
TOTAL MANO DE OBRA |  |  |  | 38471000 | 24820
COSTO DIRECTO TOTAL |  |  |  | 106040385.1699 | 68413.1517
Costo directo por m² |  |  |  |  | 937.1665
PRECIO DE VENTA
Multiplicador de la mano de obra (margen) | 1.5
Margen = mano de obra × (multiplicador − 1) | 12410
Comisión José Luis | 1%
Comisión vendedor (2% a 3%) | 2.5%
¿Comisiones se suman al precio? (Sí/No) | Sí
PRECIO DE VENTA (USD) | 83754.5614
Precio por m² (USD) | 1147.3228
Comisiones (USD) | 2931.4096
GANANCIA NETA UrbanSIP (USD) | 12410
Precio de la ficha: USD 1.200/m² | 87600
Ganancia neta a precio de ficha (USD) | 16120.8483
No incluido todavía: proyecto, dirección de obra, logística hasta 50 km, gastos generales.

## Errores y dudas
Errores corregidos y dudas para resolver
# | Tipo | Tema | Detalle | Impacto aprox. (USD)
1 | DEFINIDO | Mano de obra | Adrián: la mano de obra se cobra por m². Costo USD 340/m² (obra gris con instalaciones y durlock 204 + terminaciones 136), venta 1,5 × = USD 510/m². La planilla 'Mano de obra Aura' (por jornales) queda solo como control: da USD 180/m² y además cuenta dos veces el montaje del kit. | —
2 | ERROR | Contrapiso interior | Precio por m³ aplicado a m². | −3.710
3 | ERROR | Carpeta 2 cm | Contada dos veces. | −506
4 | ERROR | Mesadas | 24 m² en vez de 2,4 m². | −4.040
5 | AJUSTE | Kit SIPCOR | Dólar $1.530 → $1.550. | +227
6 | DEFINIDO | Margen | Margen = 1,5 × mano de obra por m² (USD 340). Ganancia ≈ USD 12.410. | —
7 | CORREGIDO | Instalaciones | Mano de obra sanitaria y eléctrica de la hoja Materiales ($4.090.000) eliminada: ya está en la mano de obra por m² de obra gris ('con instalaciones'). | −2.640
8 | DUDA | Sellado adicional | El kit ya trae esos insumos. | hasta −620
9 | DUDA | Siding LP | ¿$15.000 es por placa o por m²? Si es por placa, el siding está calculado 3 veces de más. | hasta −1.060
10 | DUDA | Pilotines | No sumados (0,86 m³). | +175
11 | DUDA | Aberturas aluminio | Global de $5.000.000 sin cotización. | ?
12 | DUDA | Jornal | Kit a $240.000/día, resto a $280.000/día (solo afecta la planilla de control por jornales). | ?
13 | CONFORT | Baño, extractor, mueble con alacena | Están en el costo pero según la ficha son de Confort. Al separar Esencial, el costo baja. | −1.500 a −2.500
14 | FICHA | Ficha comercial | Dice 72 m² (son 73). Pone Flexi Band/Easy Band como mejora de Confort pero el kit ya las trae. La división WPC no figura. | —