## Computo
CÓMPUTO SP_L80 - VIVIENDA MALDONADO (Ezeiza) - mismo aperturado que Aura
Excluye carpinterías y muebles (según pedido). Precios en blanco para completar. Estado: MEDIDO (plano) / SIPCOR (ppto 2835) / ESTIMADO (verificar) / PENDIENTE (falta info).
Descripción tareas | Un. | Cantidad | Precio unit. | Precio parcial | Criterio / fuente | Estado
FUNDACIÓN Y CONTRAPISOS
Platea H°A s/ cálculo (cubierta + semicubierta) | m² | 209.42 |  | 0 | Plano: detalle platea / estructura en platea (cálculo estructural pendiente). Cub+semi s/ balance | ESTIMADO
Nylon bajo platea / contrapisos (rollo 100 m²) | rollo | 3 |  | 0 | Sup platea +10% solape | ESTIMADO
Carpeta de cemento 2 cm interior | m² | 119.29 |  | 0 | Σ pisos interiores | MEDIDO
Contrapiso exterior esp. 12 cm (galería+cochera+deck) | m² | 80.02 |  | 0 | Confirmar si galería/cochera van sobre platea (plano 10) | ESTIMADO
Carpeta de cemento exterior | m² | 80.02 |  | 0 | Igual a contrapiso exterior | ESTIMADO
MANTENIMIENTO DE OBRA
Baño químico mensual | meses | 4 |  | 0 | Ref. Aura 3 meses p/ 73 m²; plazo a definir | PENDIENTE
Limpieza periódica. Volquetes | Volq | 4 |  | 0 | Ref. Aura 3; a definir | PENDIENTE
OBRA GRIS
Paneles Kit Full SIPCOR (OSB 11,1 + EPS 15 kg/m³) | gl | 1 |  | 0 | SIPCOR ppto 2835 16/09/26: USD 33.850,50 + IVA 21% = USD 40.959,11 (ver hoja Ref_SIPCOR) | SIPCOR
Flete desde Córdoba | gl | 1 |  | 0 | No incluido en SIPCOR; cotizar a Ezeiza | PENDIENTE
Materiales de sellado adicionales paredes y techo | gl | 1 |  | 0 | Ref. Aura (gl); ajustar por m² de panel | PENDIENTE
Tirantes de techo, vigas y dinteles (madera) - NO incluidos en SIPCOR | gl | 1 |  | 0 | SIPCOR aclara que no los incluye. Ver manual de instalación | PENDIENTE
Dinteles 3x4 | ml | 28 |  | 0 | Σ anchos de aberturas estimados del plano (ilum. proy.). Verificar con planilla aberturas | ESTIMADO
Revestimiento placa de roca interior estándar | m² | 222.404 |  | 0 | Perím×H locales secos, sin descontar vanos (criterio Aura) | MEDIDO
Revestimiento placa de roca interior RH | m² | 74.88 |  | 0 | Baños y lavadero, perím×H | MEDIDO
Durlock cielorraso baño | m² | 0 |  | 0 | Cielorraso = panel techo SIP50 MDF ranurado (SIPCOR); sin durlock | MEDIDO
Revestimiento exterior (siding LP / Tarquini gris s/ plano) | m² | 190.5152 |  | 0 | 64 muros ext. SIPCOR × 1,22×2,44 (no descuenta vanos). No incluye hastiales. Plano indica "Tarquini gris": definir terminación | SIPCOR
Cubierta de techo (teja / chapa a definir) sobre paneles | m² | 197.28 |  | 0 | 137 paneles techo SIP50 0,60×2,40 (SIPCOR). Plano: techo tipo teja | SIPCOR
Techo semicubierta (galería+cochera): estructura madera y cubierta | m² | 63.55 |  | 0 | Balance plano (proyección horizontal). Fuera del kit SIPCOR | ESTIMADO
Canaletas | ml | 30 |  | 0 | Estimado aleros principales (2×14,65). Verificar planta de techos 13 | ESTIMADO
Bajada de canaleta | ml | 10.4 |  | 0 | 4 bajadas × 2,6 m | ESTIMADO
Zinguería de carga | ml | 46.8 |  | 0 | Ratio Aura (30 ml / 50 ml perím.) × perím. panel ext. | ESTIMADO
Botagua arranque panel SIP | ml | 78.08 |  | 0 | Perímetro base muros ext. (64 paneles × 1,22) | SIPCOR
Zinguería de dinteles | ml | 28 |  | 0 | Igual a dinteles | ESTIMADO
INSTALACIÓN SANITARIA
Materiales sanitarios | gl | 1 |  | 0 | 2 baños + toilette + lavadero + cocina. Ver plano "Instalación sanitaria PB" | PENDIENTE
Mano de obra sanitaria | gl | 1 |  | 0 | idem | PENDIENTE
Artefactos sanitarios (juego baño ×2, inodoro toilette, pileta lavadero doble, bacha cocina) | gl | 1 |  | 0 | Listado a definir | PENDIENTE
Extractores | u | 3 |  | 0 | Toilette, lavadero y depósito sin ventilación (Art. 4.6.5.1) | ESTIMADO
Tanque cisterna enterrado 1500 l | u | 1 |  | 0 | Indicado en plano | MEDIDO
INSTALACIÓN ELÉCTRICA
Materiales eléctricos | bocas | 115 |  | 0 | Ratio Aura 0,79 bocas/m² × sup cubierta. Sin proyecto eléctrico | ESTIMADO
Mano de obra eléctrica | bocas | 115 |  | 0 | idem | ESTIMADO
TERMINACIONES
Piso porcelanato interior | m² | 119.29 |  | 0 | Σ pisos interiores (living 60×60 blanco; resto a definir) | MEDIDO
Revestimiento cerámico baños (perím×H) + salpicadero cocina | m² | 56.676 |  | 0 | Baños completos; cocina 4 m² ref. Aura | ESTIMADO
Impermeabilización de ducha | m² | 23.12 |  | 0 | 2 duchas × 11,56 m² (ref. Aura) | ESTIMADO
Zócalo | ml | 76.8 |  | 0 | Perímetro dormitorios y living, sin descontar vanos | MEDIDO
PISOS EXTERIORES
Piso porcelanato 40×40 gris claro (galería + cochera) | m² | 60.77 |  | 0 | Cotas plano. Sin desperdicio (+10-15% al comprar) | MEDIDO
Baldosa refractaria antideslizante (deck pileta) | m² | 19.25 |  | 0 | Cotas plano | MEDIDO
Vereda / acceso frente (retiro 5,00 m) | m² | 0 |  | 0 | No dibujado en plano; definir | PENDIENTE
PINTURA
Látex interior paredes | m² | 222.404 |  | 0 | #VALUE! | MEDIDO
Terminación MDF ranurado cielorraso (barniz/pintura) | m² | 145.87 |  | 0 | Sup cubierta s/ plano (techo SIPCOR MDF) | ESTIMADO
VARIOS Y ADICIONALES DEL PLANO
Estudio de suelos | gl | 1 |  | 0 | Plano indica suelo limoso A-4 compactado 95% Proctor | PENDIENTE
Pileta de natación H°A (espejo 8,00×3,50) | m² | 28 |  | 0 | Prof. 1,20-1,80 s/ corte pileta; cálculo estructural aparte | MEDIDO
Cerco alambre romboidal 2" h=1,50 m, postes madera | ml | 80.65 |  | 0 | Lateral×2 + fondo; frente a definir (lote 20,65×30) | ESTIMADO
Gabinete bomba y filtro | u | 1 |  | 0 | Plano | MEDIDO
|  |  | TOTAL | 0

## Locales
PLANILLA DE LOCALES - PERÍMETROS Y SUPERFICIES (SP_L80 - Maldonado, Ezeiza)
Azul = dato de entrada (editable). Superficies de la Tabla de Iluminación del plano; perímetros por cotas del plano (irregulares = estimados, verificar en CAD). H = altura de cálculo de muros (nivel +2,59 del plano).
Altura H de cálculo (m): |  | 2.6
N° | Local | Tipo | Perím (m) | Sup (m²) | H (m) | Perím×H (m²) | Durlock STD (m²) | Durlock RH (m²) | Piso interior (m²) | Revest. cerám. (m²) | Zócalo (ml) | Imperm. ducha (m²) | Fuente / criterio | Estado
01 | Dormitorio 1 (incl. vestidor) | Interior | 18.64 | 20.27 | 2.6 | 48.464 | 48.464 | 0 | 20.27 | 0 | 18.64 | 0 | Sup tabla plano. Perím = rect. 3,46×5,86 equiv. (incluye vestidores 0,60/0.98/0,60) | ESTIMADO
02 | Baño (toilette) | Interior | 5.26 | 1.6 | 2.6 | 13.676 | 0 | 13.676 | 1.6 | 13.676 | 0 | 0 | Sup tabla. Perím 0,96×1,67 | MEDIDO
03 | Depósito | Interior | 8.74 | 2.6 | 2.6 | 22.724 | 22.724 | 0 | 2.6 | 0 | 0 | 0 | Sup tabla. Perím 0,74×3,63 cotas | MEDIDO
04 | Lavadero | Interior | 8.54 | 4.33 | 2.6 | 22.204 | 0 | 22.204 | 4.33 | 0 | 0 | 0 | Sup tabla. Perím 1,71×2,56 cotas | MEDIDO
05 | Cocina - Living - Comedor | Interior | 31.4 | 61.17 | 2.6 | 81.64 | 81.64 | 0 | 61.17 | 0 | 31.4 | 0 | Sup tabla. Local irregular (7,43×6,00 + hall): perím equiv. rect. 8,40×7,28 | ESTIMADO
06 | Baño 1 | Interior | 7.5 | 3.5 | 2.6 | 19.5 | 0 | 19.5 | 3.5 | 19.5 | 0 | 11.56 | 1,99×1,76 cotas | MEDIDO
07 | Baño 2 | Interior | 7.5 | 3.5 | 2.6 | 19.5 | 0 | 19.5 | 3.5 | 19.5 | 0 | 11.56 | 1,99×1,76 cotas | MEDIDO
08 | Dormitorio 2 | Interior | 13.38 | 11.16 | 2.6 | 34.788 | 34.788 | 0 | 11.16 | 0 | 13.38 | 0 | 3,20×3,49 (sup tabla incl. placard 0,60) | MEDIDO
09 | Dormitorio 3 | Interior | 13.38 | 11.16 | 2.6 | 34.788 | 34.788 | 0 | 11.16 | 0 | 13.38 | 0 | 3,20×3,49 (sup tabla incl. placard 0,60) | MEDIDO
| TOTAL INTERIORES |  | 114.34 | 119.29 |  | 297.284 | 222.404 | 74.88 | 119.29 | 52.676 | 76.8 | 23.12
SEMICUBIERTAS Y PISOS EXTERIORES
N° | Local / Zona | Tipo | Perím (m) | Sup (m²) | [8 empty] | Fuente / criterio | Estado
10 | Galería | Semicubierta | 21.5 | 26.22 | [8 empty] | 7,01×3,74 (cotas plano). Piso porcelanato 40×40 gris claro | MEDIDO
11 | Cochera | Semicubierta | 23.62 | 34.55 | [8 empty] | 6,47×5,34 (cotas plano). Piso porcelanato 40×40 gris claro | MEDIDO
12 | Deck pileta (baldosa refractaria antideslizante) | Exterior | 29 | 19.25 | [8 empty] | Deck 10,50×4,50 = 47,25 − espejo pileta 28,00. Cotas plano | MEDIDO
13 | Pileta de natación (espejo) | Exterior | 23 | 28 | [8 empty] | 8,00×3,50 (balance de superficies plano). Estructura H°A | MEDIDO
CONTROL DE SUPERFICIES
| Σ locales interiores (m²) |  |  | 119.29
| Cubierta s/ plano - balance (m²) |  |  | 145.87
| Diferencia = tabiques, muros, circulaciones no listados (m²) |  |  | 26.58
| Semicubierta s/ plano - balance (m²) |  |  | 63.55
| Σ galería+cochera medidas (m²) |  |  | 60.77
| Total s/ plano (cub+semi) (m²) |  |  | 209.42
| Superficie cubierta SIPCOR (ppto 2835) (m²) |  |  | 140.3
| Semicubierta SIPCOR (m²) |  |  | 23.7
| ALERTA: semicubierta plano vs SIPCOR (m²) |  |  | 39.85

## Ref_SIPCOR
REFERENCIA - PRESUPUESTO SIPCOR Nº 2835 (16/09/2026) - Diego Maldonado, Ezeiza
Ubic. | Descripción | Cant. (u) | Medida unit. | Ml total | m² total | USD unit. | USD total
Muro | Muro SIP70 Exterior - kit con insumos (1,22×2,44×0,092; OSB 11,1; EPS 15) | 64 | 1,22×2,44 | 78.08 | 190.5152 | 191.97 | 12286.08
Muro | Muro SIP70 Interior - kit con insumos | 56 | 1,22×2,44 | 68.32 | 166.7008 | 173.86 | 9736.16
Esquina | Esquina SIP70 con insumos (2,44 ml) | 46 | 2,44 ml | 112.24 |  | 14.91 | 685.86
Entrepiso | Entrepiso SIP70 con insumos (altillo) | 13 | 1,22×2,44 | 15.86 | 38.6984 | 149.45 | 1942.85
Techo | Techo SIP50 ranurado MDF (0,60×2,40×0,0685) | 137 | 0,60×2,40 |  | 197.28 | 67.15 | 9199.55
[6 empty] | Subtotal | 33850.5
[6 empty] | IVA 21% | 7108.605
[6 empty] | TOTAL USD | 40959.105
[6 empty] | TC 15/9/26 | 1530
[6 empty] | TOTAL $ | 62667430.65
Notas
SIPCOR superficie de obra: cubierta 140,30 + semicubierta 23,70 = 164,00 m². El plano municipal indica 145,87 + 63,55 = 209,42 m² (la semicubierta difiere 39,85 m²: galería/cochera en madera quedarían fuera del kit).
No incluye: flete (entrega en Corral de Bustos, Córdoba), tirantes de techo, vigas ni dinteles. Validez 5 días con ajuste dólar BNA.
Muros: 64 ext. = 78,08 ml; 56 int. = 68,32 ml. Se usaron para siding (m²), botagua (ml) y control de perímetros.
El presupuesto SIPCOR es inicial; la cantidad de paneles puede variar con la modulación y los manuales de corte.

## Supuestos
SUPUESTOS Y PENDIENTES A VERIFICAR
1. Plano municipal de una sola planta (PB, NPT 0,00; nivel +2,59; cumbrera hasta +5,23/+5,35). Altura de cálculo H=2,60 m (celda Locales!C3, editable; los hastiales del living elevan el promedio real).
2. Perímetros de locales 01 y 05 son equivalentes rectangulares (locales irregulares). Verificar en CAD; impacta durlock, látex y zócalo.
3. Siding exterior: a partir de paneles SIPCOR (64 muros ext. × 2,44 m). Falta hastiales y terminación "Tarquini gris" que indica el plano.
4. Techo: 197,28 m² de paneles SIPCOR (137 × 1,44). Cubierta teja vs chapa, y tirantes, no definidos / no incluidos.
5. Eléctrica, sanitaria, canaletas, dinteles, mantenimiento y vereda son estimaciones por ratio Aura o criterio; no hay proyecto de instalaciones cuantificable.
6. Excluidos por pedido: carpinterías (aberturas, puertas) y muebles (cocina, mesadas, placards).
7. Altillo ("Acceso altillo" en plano) tiene 13 paneles de entrepiso SIPCOR; no hay datos de escalera/terminación.
8. Para cargar precios usar la columna D de Computo (precio parcial y total se calculan solos).