## Resumen
AURA ESENCIAL · Revisión del costo al 30/09/26
Celdas amarillas: valores que podés cambiar. El resto se calcula solo.
Dólar (BNA venta 30/09/26) | 1550
Superficie cubierta (presupuesto SIPCOR #2790, 08/09/26) | 73
Costo materiales según Excel (ARS) | 82387681.65
Menos: errores detectados (ver hoja Errores)
Costo materiales corregido (ARS)
Costo materiales corregido (USD)
Mano de obra llave en mano (u$s/m², planilla MdeO) | 180.29 | Corregido: $20.400.000 de jornales / $1.550 / 73 m². El 263,83 contaba dos veces el montaje del kit.
Mano de obra total (USD)
COSTO DIRECTO (USD)
Costo directo por m² (USD)
Precio de venta Esencial según ficha (USD) | 86400
Diferencia precio − costo directo (USD)
Diferencia sobre precio (%)
De esta diferencia todavía hay que restar:
· Comisión de venta (Excel usa 5%)
% comisión | 5%
· Faltantes de la ficha Esencial (estimado, ver hoja Faltantes)
· Proyecto, dirección de obra, logística 50 km, gastos generales | a definir por Adrián
MARGEN ANTES DE GASTOS GENERALES (USD)
Margen sobre precio (%)
Ojo: si la mano de obra de instalaciones ya está en el Excel de materiales (ver Errores, punto 4), el costo baja unos USD 2.600 más.

## Errores
Errores de cálculo en 'Aura Costo 30-9-26.xlsx', hoja Materiales
# | Ítem | Cómo está | Cómo debería ser | Importe en Excel (ARS) | Sobrecosto (ARS) | Sobrecosto (USD)
1 | Contrapiso interior 12 cm | 62,7 m² × $104.207 (es el precio por m³, no por m²) | 62,7 m² × $12.505 por m² (= 7,52 m³ × $104.207) | 6533803.98
2 | Carpeta de cemento 2 cm (62,7 m²) | Duplicada: además usa el precio del contrapiso exterior | Eliminar: la fila 'Carpeta de cemento' de 88,7 m² ya cubre toda la carpeta | 784056.48
3 | Mesadas granito gris mara | 24 m² × $290.000 | 2,4 m² (4 ml de mueble × 0,60 m) × $290.000 | 6960000
4 | Kit de paneles SIPCOR | $26.928.565 = USD 17.600,37 al dólar $1.530 (7/9) | USD 17.600,37 al dólar del costo ($1.550) = $27.280.574 | 26928565.49
TOTAL
A verificar (no se descontó):
5 | Mano de obra sanitaria y eléctrica | Está en el Excel de materiales ($850.000 + $3.240.000) y la planilla de mano de obra también tiene días de instalaciones. Puede estar contada dos veces (≈ USD 2.640).
6 | Superficie | Definido: 73 m² cubiertos (presupuesto SIPCOR #2790). El Excel de costos usaba 78 m² y la ficha y la planilla de mano de obra, 72 m². Hay que corregir la ficha.
7 | Cubierta | Definido por Adrián: paneles SIP 50 de techo (incluidos en el kit SIPCOR: 55 paneles MDF ranurado, con membrana hidrófuga y Easy Band) + cabios de madera + alfajías + clavaderas 2×2 + chapa. El Excel de costos tiene todo eso. OK.
8 | Sellado adicional ($956.000) | El kit SIPCOR ya incluye cola PUR, espuma de poliuretano, membrana líquida y Flexi Band. La línea 'Materiales de sellado adicionales' del Excel repite casi lo mismo (≈ USD 620).

## Faltantes
Lo que promete la ficha ESENCIAL y no está en el Excel de costos
Montos estimados de referencia (amarillo): reemplazalos por precios reales.
Rubro | Ficha Esencial dice | Excel de costos tiene | Acción | Estimado (USD)
Agua caliente | Termotanque eléctrico Señorial | Nada | Agregar | 250
Cocción | Cocina eléctrica | Nada | Agregar | 450
Climatización | Preinstalación de aire acondicionado | Bocas eléctricas sí; cañerías de cobre/desagüe no | Agregar | 450
Envolvente | Membrana Rothoblaas TRASPIR 110 | Incluida en el kit SIPCOR (membrana hidrófuga + Flexi Band + Easy Band) | OK | 0
Pintura exterior | Siding pintado (la mano de obra lo prevé) | Sin material de pintura exterior | Agregar | 500
Puertas interiores | Placorr moldurada + marco MDF | 'Marco madera' $260.000 c/u | Revisar precio | 0
Puerta exterior | Madera | $1.900.000 | OK, confirmar modelo | 0
Pisos | SPC símil madera o porcelánico | Porcelanato símil madera 19×120 | OK, definir | 0
Proyecto + dirección de obra | Incluidos | Nada | Definir criterio
Logística hasta 50 km | Incluida | Nada | Definir criterio
TOTAL ESTIMADO

## Confort colado
Ítems del Excel que según la ficha son de CONFORT (encarecen el Esencial)
Ítem | Excel de costos | Ficha Esencial | Ficha Confort
Juego de baño | Roca Mónaco | Roca Capea | Roca Mónaco
Espejo | Incluido ($51.000) | No incluye | Espejo LED
Accesorios de baño | Incluidos ($50.000) | No incluye | Incluidos
Extractor baño | Hidra 250 incluido | No incluye | Incluido
Sellado | Flexi Band Rothoblaas ($600.000) | Sellado estándar | Flexi Band / Easy Band
Mueble cocina | 4 ml (diseño con alacena e isla) | Solo bajo mesada | Bajo mesada + alacena
Zócalo | PVC 5 cm | PVC 7 cm | PVC 7 cm
Griferías | FV Alva / Hydros | Hidromet Minicucina / Small | Hidromet Pro Flex / Raptor
Conclusión: el Excel actual está entre Esencial y Confort. Hay que separarlo en dos listas de materiales.