## Resumen
CÓMPUTO DE BOCAS POR TIPO - Plano A20 REP ELEC PB (Santa Paula / Maldonado)
Conteo automático de símbolos del DXF, validado contra la leyenda del plano. Las celdas se calculan desde la hoja Detalle (se puede corregir ahí). Unidades = piezas (tomas dobles cuentan 2).
Tipo de boca | Categoría | 01 Dormitorio 1 (c/vestidor) | 02 Baño (toilette) | 03 Depósito | 04 Lavadero | 05 Cocina-Living-Comedor | 06 Baño 1 | 07 Baño 2 | 08 Dormitorio 2 | 09 Dormitorio 3 | 10 Galería | 11 Cochera | Exterior / fachada (reflectores) | Exterior / otros | TOTAL
Dicro en cielorraso | Iluminación | 5 | 1 | 3 | 2 | 16 | 2 | 2 | 1 | 1 | 8 | 4 | 0 | 0 | 45
Boca sobre pared | Iluminación | 0 | 0 | 0 | 0 | 0 | 1 | 1 | 1 | 2 | 3 | 4 | 11 | 0 | 23
Ventilador de techo (boca en losa) | Iluminación | 0 | 0 | 0 | 0 | 2 | 0 | 0 | 0 | 0 | 2 | 0 | 0 | 0 | 4
Toma eléctrico | Tomas | 13 | 1 | 6 | 6 | 25 | 2 | 4 | 8 | 8 | 5 | 0 | 0 | 0 | 78
Toma para AA (h variable) | Tomas AA | 1 | 0 | 0 | 0 | 1 | 0 | 0 | 1 | 1 | 0 | 0 | 0 | 0 | 4
Toma exterior | Tomas | 0 | 0 | 0 | 0 | 0 | 0 | 0 | 0 | 0 | 0 | 1 | 0 | 3 | 4
Toma para bomba de pileta | Tomas | 0 | 0 | 0 | 0 | 0 | 0 | 0 | 0 | 0 | 0 | 0 | 0 | 1 | 1
Boca de TV | Corrientes débiles | 1 | 0 | 0 | 0 | 1 | 0 | 0 | 1 | 1 | 0 | 0 | 0 | 0 | 4
Boca router | Corrientes débiles | 0 | 0 | 0 | 0 | 1 | 0 | 0 | 0 | 0 | 0 | 0 | 0 | 0 | 1
Boca timbre | Corrientes débiles | 0 | 0 | 0 | 0 | 1 | 0 | 0 | 0 | 0 | 0 | 1 | 0 | 0 | 2
Termostato | Otros | 0 | 0 | 0 | 0 | 1 | 0 | 0 | 0 | 0 | 0 | 0 | 0 | 0 | 1
Tablero eléctrico | Otros | 0 | 0 | 0 | 0 | 0 | 0 | 0 | 0 | 0 | 1 | 0 | 0 | 0 | 1
Caja de acceso internet 15x15 | Corrientes débiles | 0 | 0 | 0 | 0 | 0 | 0 | 0 | 0 | 0 | 0 | 0 | 0 | 1 | 1
TOTAL |  | 20 | 2 | 9 | 8 | 48 | 5 | 7 | 12 | 13 | 19 | 10 | 11 | 5 | 169
RESUMEN POR CATEGORÍA (mismo criterio que Aura: Ilum / Tomas / AA / Corr. débiles)
Iluminación | 72
Tomas | 83
Tomas AA | 4
Corrientes débiles | 8
Otros | 2
TOTAL piezas | 169
Cajas/bocas de toma (cajas rectangulares, dobles = 1) | 51
Bocas totales contando cajas (Ilum + cajas de toma + AA + CD) | 131
Superficie cubierta plano municipal (m²) | 145.87
Bocas por m² cubierto | 0.89806
Ref. Aura: 54 bocas / 68 m² = 0,79 por m². Estimado previo del cómputo (ratio): 115 bocas

## Detalle
N° | Tipo de boca | Categoría | Cant. (piezas) | Local | Circuito (letra plano) | X (m) | Y (m)
1 | Dicro en cielorraso | Iluminación | 1 | 01 Dormitorio 1 (c/vestidor) | D | 2.3 | 3.45
2 | Dicro en cielorraso | Iluminación | 1 | 01 Dormitorio 1 (c/vestidor) | A | 2.36 | 6.54
3 | Dicro en cielorraso | Iluminación | 1 | 01 Dormitorio 1 (c/vestidor) | C | 3.45 | 3.04
4 | Dicro en cielorraso | Iluminación | 1 | 01 Dormitorio 1 (c/vestidor) | C | 3.45 | 4.04
5 | Dicro en cielorraso | Iluminación | 1 | 01 Dormitorio 1 (c/vestidor) | D | 1.3 | 3.45
6 | Toma eléctrico | Tomas | 2 | 01 Dormitorio 1 (c/vestidor) | ? | 3.88 | 6.8
7 | Toma eléctrico | Tomas | 2 | 01 Dormitorio 1 (c/vestidor) | A | 0.84 | 7.54
8 | Toma eléctrico | Tomas | 2 | 01 Dormitorio 1 (c/vestidor) | S | 3.89 | 8.13
9 | Toma eléctrico | Tomas | 2 | 01 Dormitorio 1 (c/vestidor) | ? | 3.88 | 6.33
10 | Toma eléctrico | Tomas | 2 | 01 Dormitorio 1 (c/vestidor) | C | 2.32 | 4.75
11 | Toma eléctrico | Tomas | 2 | 01 Dormitorio 1 (c/vestidor) | B | 0.84 | 5.54
12 | Toma eléctrico | Tomas | 1 | 01 Dormitorio 1 (c/vestidor) | C | 3.91 | 3.47
13 | Toma para AA (h variable) | Tomas AA | 1 | 01 Dormitorio 1 (c/vestidor) | B | 0.8 | 5.08
14 | Boca de TV | Corrientes débiles | 1 | 01 Dormitorio 1 (c/vestidor) | ? | 3.79 | 6.57
15 | Dicro en cielorraso | Iluminación | 1 | 02 Baño (toilette) | F | 5.01 | 7.88
16 | Toma eléctrico | Tomas | 1 | 02 Baño (toilette) | F | 4.32 | 7.2
17 | Dicro en cielorraso | Iluminación | 1 | 03 Depósito | B | 0.21 | 6.08
18 | Dicro en cielorraso | Iluminación | 1 | 03 Depósito | B | 0.21 | 7.08
19 | Dicro en cielorraso | Iluminación | 1 | 03 Depósito | B | 0.21 | 5.08
20 | Toma eléctrico | Tomas | 2 | 03 Depósito | B | 0.51 | 7.59
21 | Toma eléctrico | Tomas | 2 | 03 Depósito | B | 0.51 | 4.78
22 | Toma eléctrico | Tomas | 2 | 03 Depósito | B | 0.51 | 6.07
23 | Dicro en cielorraso | Iluminación | 1 | 04 Lavadero | E | 5.31 | 6.54
24 | Dicro en cielorraso | Iluminación | 1 | 04 Lavadero | E | 5.31 | 5.34
25 | Toma eléctrico | Tomas | 2 | 04 Lavadero | E | 4.22 | 4.85
26 | Toma eléctrico | Tomas | 2 | 04 Lavadero | ? | 4.22 | 6.96
27 | Toma eléctrico | Tomas | 2 | 04 Lavadero | ? | 4.22 | 6.76
28 | Dicro en cielorraso | Iluminación | 1 | 05 Cocina-Living-Comedor | I | 3.45 | -0.66
29 | Dicro en cielorraso | Iluminación | 1 | 05 Cocina-Living-Comedor | I | 5.01 | -0.96
30 | Dicro en cielorraso | Iluminación | 1 | 05 Cocina-Living-Comedor | L | 12.17 | 3
31 | Dicro en cielorraso | Iluminación | 1 | 05 Cocina-Living-Comedor | C | 3.45 | 2.04
32 | Dicro en cielorraso | Iluminación | 1 | 05 Cocina-Living-Comedor | C | 3.45 | 1.04
33 | Dicro en cielorraso | Iluminación | 1 | 05 Cocina-Living-Comedor | M | 5.26 | 2.42
34 | Dicro en cielorraso | Iluminación | 1 | 05 Cocina-Living-Comedor | M | 5.26 | 1.42
35 | Dicro en cielorraso | Iluminación | 1 | 05 Cocina-Living-Comedor | M | 5.26 | 3.42
36 | Dicro en cielorraso | Iluminación | 1 | 05 Cocina-Living-Comedor | L | 12.17 | -0.13
37 | Dicro en cielorraso | Iluminación | 1 | 05 Cocina-Living-Comedor | L | 7.99 | 3
38 | Dicro en cielorraso | Iluminación | 1 | 05 Cocina-Living-Comedor | L | 7.99 | -0.13
39 | Dicro en cielorraso | Iluminación | 1 | 05 Cocina-Living-Comedor | L | 10.09 | 3
40 | Dicro en cielorraso | Iluminación | 1 | 05 Cocina-Living-Comedor | L | 10.09 | -0.13
41 | Dicro en cielorraso | Iluminación | 1 | 05 Cocina-Living-Comedor | ? | 10.08 | 1.44
42 | Dicro en cielorraso | Iluminación | 1 | 05 Cocina-Living-Comedor | X | 7.99 | 1.44
43 | Dicro en cielorraso | Iluminación | 1 | 05 Cocina-Living-Comedor | X | 12.17 | 1.44
44 | Ventilador de techo (boca en losa) | Iluminación | 1 | 05 Cocina-Living-Comedor | X | 7.99 | 1.44
45 | Ventilador de techo (boca en losa) | Iluminación | 1 | 05 Cocina-Living-Comedor | X | 12.17 | 1.44
46 | Toma eléctrico | Tomas | 2 | 05 Cocina-Living-Comedor | R | 14.04 | 1.17
47 | Toma eléctrico | Tomas | 2 | 05 Cocina-Living-Comedor | R | 14.04 | 1.96
48 | Toma eléctrico | Tomas | 2 | 05 Cocina-Living-Comedor | C | 4.21 | 3.07
49 | Toma eléctrico | Tomas | 1 | 05 Cocina-Living-Comedor | C | 4.18 | 4.06
50 | Toma eléctrico | Tomas | 1 | 05 Cocina-Living-Comedor | C | 4.18 | 4.26
51 | Toma eléctrico | Tomas | 1 | 05 Cocina-Living-Comedor | C | 4.18 | 2.84
52 | Toma eléctrico | Tomas | 2 | 05 Cocina-Living-Comedor | ? | 14.03 | -1.03
53 | Toma eléctrico | Tomas | 2 | 05 Cocina-Living-Comedor | ? | 6.78 | -1.51
54 | Toma eléctrico | Tomas | 2 | 05 Cocina-Living-Comedor | Q | 10.36 | -1.52
55 | Toma eléctrico | Tomas | 2 | 05 Cocina-Living-Comedor | X | 6.55 | 3.38
56 | Toma eléctrico | Tomas | 2 | 05 Cocina-Living-Comedor | ? | 14.04 | 3.91
57 | Toma eléctrico | Tomas | 2 | 05 Cocina-Living-Comedor | C | 4.21 | 1.45
58 | Toma eléctrico | Tomas | 2 | 05 Cocina-Living-Comedor | R | 14.04 | 0.73
59 | Toma eléctrico | Tomas | 2 | 05 Cocina-Living-Comedor | C | 4.2 | 0.8
60 | Toma para AA (h variable) | Tomas AA | 1 | 05 Cocina-Living-Comedor | R | 14.07 | 0.95
61 | Boca de TV | Corrientes débiles | 1 | 05 Cocina-Living-Comedor | ? | 13.96 | 1.39
62 | Boca router | Corrientes débiles | 1 | 05 Cocina-Living-Comedor | ? | 13.97 | 1.67
63 | Boca timbre | Corrientes débiles | 1 | 05 Cocina-Living-Comedor | ? | 5.64 | 0.55
64 | Termostato | Otros | 1 | 05 Cocina-Living-Comedor | ? | 5.91 | 0.54
65 | Dicro en cielorraso | Iluminación | 1 | 06 Baño 1 | G | 1.3 | 1.3
66 | Dicro en cielorraso | Iluminación | 1 | 06 Baño 1 | G | 2.3 | 1.3
67 | Boca sobre pared | Iluminación | 1 | 06 Baño 1 | G* | 2.15 | 2.05
68 | Toma eléctrico | Tomas | 2 | 06 Baño 1 | G* | 2.75 | 2.05
69 | Dicro en cielorraso | Iluminación | 1 | 07 Baño 2 | H | 1.3 | -0.66
70 | Dicro en cielorraso | Iluminación | 1 | 07 Baño 2 | H | 2.29 | -0.66
71 | Boca sobre pared | Iluminación | 1 | 07 Baño 2 | H* | 2.15 | -1.42
72 | Toma eléctrico | Tomas | 2 | 07 Baño 2 | H* | 2.75 | -1.42
73 | Toma eléctrico | Tomas | 2 | 07 Baño 2 | I | 3.02 | -0.03
74 | Dicro en cielorraso | Iluminación | 1 | 08 Dormitorio 2 | J | 2.38 | -3.85
75 | Boca sobre pared | Iluminación | 1 | 08 Dormitorio 2 | R | 0.87 | -5.68
76 | Toma eléctrico | Tomas | 2 | 08 Dormitorio 2 | ? | 3.9 | -4.07
77 | Toma eléctrico | Tomas | 2 | 08 Dormitorio 2 | ? | 3.9 | -3.64
78 | Toma eléctrico | Tomas | 2 | 08 Dormitorio 2 | R | 3.69 | -5.28
79 | Toma eléctrico | Tomas | 2 | 08 Dormitorio 2 | J | 0.84 | -4.7
80 | Toma para AA (h variable) | Tomas AA | 1 | 08 Dormitorio 2 | J | 0.81 | -4.91
81 | Boca de TV | Corrientes débiles | 1 | 08 Dormitorio 2 | ? | 3.83 | -3.85
82 | Dicro en cielorraso | Iluminación | 1 | 09 Dormitorio 3 | K | 5.72 | -3.85
83 | Boca sobre pared | Iluminación | 1 | 09 Dormitorio 3 | R | 4.04 | -5.68
84 | Boca sobre pared | Iluminación | 1 | 09 Dormitorio 3 | R | 7.22 | -5.68
85 | Toma eléctrico | Tomas | 2 | 09 Dormitorio 3 | ? | 4.18 | -4.07
86 | Toma eléctrico | Tomas | 2 | 09 Dormitorio 3 | ? | 4.18 | -3.64
87 | Toma eléctrico | Tomas | 2 | 09 Dormitorio 3 | R | 4.35 | -5.28
88 | Toma eléctrico | Tomas | 2 | 09 Dormitorio 3 | K | 7.25 | -4.71
89 | Toma para AA (h variable) | Tomas AA | 1 | 09 Dormitorio 3 | K | 7.28 | -4.91
90 | Boca de TV | Corrientes débiles | 1 | 09 Dormitorio 3 | ? | 4.26 | -3.85
91 | Dicro en cielorraso | Iluminación | 1 | 10 Galería | N | 12.38 | 7.6
92 | Dicro en cielorraso | Iluminación | 1 | 10 Galería | N | 12.38 | 5.44
93 | Dicro en cielorraso | Iluminación | 1 | 10 Galería | N | 8.81 | 7.6
94 | Dicro en cielorraso | Iluminación | 1 | 10 Galería | N | 8.81 | 5.44
95 | Dicro en cielorraso | Iluminación | 1 | 10 Galería | N | 10.59 | 7.6
96 | Dicro en cielorraso | Iluminación | 1 | 10 Galería | N | 10.59 | 5.44
97 | Dicro en cielorraso | Iluminación | 1 | 10 Galería | Z | 9.29 | 6.52
98 | Dicro en cielorraso | Iluminación | 1 | 10 Galería | Z | 11.89 | 6.52
99 | Boca sobre pared | Iluminación | 1 | 10 Galería | P | 6.7 | 7.43
100 | Boca sobre pared | Iluminación | 1 | 10 Galería | F* | 5.45 | 7.53
101 | Boca sobre pared | Iluminación | 1 | 10 Galería | O | 6.22 | 5.47
102 | Ventilador de techo (boca en losa) | Iluminación | 1 | 10 Galería | Z | 9.29 | 6.52
103 | Ventilador de techo (boca en losa) | Iluminación | 1 | 10 Galería | Z | 11.89 | 6.52
104 | Toma eléctrico | Tomas | 2 | 10 Galería | O | 6.14 | 4.85
105 | Toma eléctrico | Tomas | 1 | 10 Galería | ? | 13.48 | 4.77
106 | Toma eléctrico | Tomas | 2 | 10 Galería | F* | 5.79 | 7.54
107 | Tablero eléctrico | Otros | 1 | 10 Galería | - | 6.2 | 5.2
108 | Dicro en cielorraso | Iluminación | 1 | 11 Cochera | Q | 12.29 | -2.89
109 | Dicro en cielorraso | Iluminación | 1 | 11 Cochera | Q | 12.29 | -5.34
110 | Dicro en cielorraso | Iluminación | 1 | 11 Cochera | Q | 9.24 | -5.34
111 | Dicro en cielorraso | Iluminación | 1 | 11 Cochera | Q | 9.24 | -2.89
112 | Boca sobre pared | Iluminación | 1 | 11 Cochera | R | 13.16 | -1.91
113 | Boca sobre pared | Iluminación | 1 | 11 Cochera | R | 11.08 | -1.91
114 | Boca sobre pared | Iluminación | 1 | 11 Cochera | R | 13.85 | -6.95
115 | Boca sobre pared | Iluminación | 1 | 11 Cochera | R | 7.68 | -6.96
116 | Toma exterior | Tomas | 1 | 11 Cochera | ? | 7.64 | -2.78
117 | Boca timbre | Corrientes débiles | 1 | 11 Cochera | Q | 10.24 | -1.97
118 | Boca sobre pared | Iluminación | 1 | Exterior / fachada (reflectores) | R | 14.44 | 0.57
119 | Boca sobre pared | Iluminación | 1 | Exterior / fachada (reflectores) | R | 13.85 | 8.81
120 | Boca sobre pared | Iluminación | 1 | Exterior / fachada (reflectores) | R | 0.43 | -1.46
121 | Boca sobre pared | Iluminación | 1 | Exterior / fachada (reflectores) | R | 4.26 | 8.73
122 | Boca sobre pared | Iluminación | 1 | Exterior / fachada (reflectores) | R | 6.67 | 8.73
123 | Boca sobre pared | Iluminación | 1 | Exterior / fachada (reflectores) | R | 0.43 | -4.86
124 | Boca sobre pared | Iluminación | 1 | Exterior / fachada (reflectores) | R | 0.43 | 2.37
125 | Boca sobre pared | Iluminación | 1 | Exterior / fachada (reflectores) | R | 8.81 | -7.87
126 | Boca sobre pared | Iluminación | 1 | Exterior / fachada (reflectores) | R | 14.44 | 2.31
127 | Boca sobre pared | Iluminación | 1 | Exterior / fachada (reflectores) | R | 0.91 | 8.73
128 | Boca sobre pared | Iluminación | 1 | Exterior / fachada (reflectores) | S | 4.05 | 8.73
129 | Toma exterior | Tomas | 1 | Exterior / otros | R | 14.42 | 2.07
130 | Toma exterior | Tomas | 1 | Exterior / otros | S | 3.83 | 8.71
131 | Toma exterior | Tomas | 1 | Exterior / otros | ? | 0.45 | 0.32
132 | Toma para bomba de pileta | Tomas | 1 | Exterior / otros | ? | 1.48 | 10.33
133 | Caja de acceso internet 15x15 | Corrientes débiles | 1 | Exterior / otros | - | 14.9 | 1.9

## Notas
NOTAS Y PUNTOS A VERIFICAR
1. Fuente: DXF "A20 REP ELEC PB Computo Bocas". Símbolos explotados (sin bloques): se clasificaron por geometría según la leyenda (dicro = punto con anillo; boca sobre pared = punto con trazo; tomas = símbolo en Y; TV/Router/Timbre/Termostato = círculo con sigla).
2. Dicro en cielorraso: 45. Boca sobre pared: 23, de las cuales 11 son reflectores exteriores (letra R, incluye "futura conexión rampa"). No hay bocas en losa sin dicro, ni cámaras de seguridad en el plano.
3. Tomas: cada símbolo en Y es una pieza; los pares superpuestos son tomas dobles (1 caja con 2 tomas). Verificar con el unifilar si son circuitos separados.
4. Toma para AA: 4 (dormitorios 1, 2 y 3 a h=2,20 m y living a h=3,00 m). Toma exterior: 4. Toma para bomba de pileta: 1.
5. Ventiladores de techo: 4 (círculos de 0,60 m, 2 en living y 2 en galería); se contaron como boca de iluminación en losa.
6. Asignación a locales por coordenadas (cuadrículas A-E / 1-5 del plano). Los tomas del depósito (x<0,68) y del pasillo entre baños y muro C deberían confirmarse en obra. "Exterior / otros" incluye caja de acceso internet y tomas/bomba fuera del edificio.
7. Tablero eléctrico (h 1,00 m) y caja de acceso a internet 15x15 (h 0,30 m) se cargaron manualmente desde las anotaciones del plano.
8. Alturas: figuran como texto en el plano (h 0,70 / 1,00 / 1,20 / 1,40 / 1,80 / 2,20 / 3,00 m) y no se incorporaron al conteo.
9. Falta en el DXF: canalizaciones, cableado (metros) y circuitos termomagnéticos; solo se cuentan bocas.