## PerimySup
ORIGEN ESENCIAL - PERIMETROS Y SUPERFICIES
Local | Perímetro (m) | Superficie (m²) | Altura (m)
Estar com. Cocina paso | 31.11 | 27.9 | 3.08
Antebaño | 7.43 | 3.2 | 3.08
Baño | 7.64 | 3.44 | 3.08
Dormitorio | 13.57 | 10.16 | 3.08
Dormitorio | 14.78 | 11.05 | 3.08
TOTAL

## Materiales
ORIGEN ESENCIAL - MATERIALES Y COSTOS (Estructura Aura)
Item | Descripción | Unidad | Cantidad Origen | Precio Unitario ARS | Subtotal ARS | USD
2 | Nylon incluye contrapiso perimetral se necesitan 115 m2 Rollo 100 m2 | rollo | 62.7 | 33000
3 | Contrapiso interior espesor 12 cm | m2 | 62.7 | 104207.4
4 | Carpeta de cemento 2 cm | m2 | 62.7 | 12504.888
5 | Contrapiso Exterior espesor 12 cm | m2 | 62.7 | 12504.888
6 | Carpeta de cemento | m2 | 88.7 | 3271.8956
7 | Baño quimico mensual | meses | 3 | 80000
8 | Limpieza de obra periodica. Volquetes | Volq | 3 | 140000
11 | Materiales de sellado adicionales paredes y techo | gl | 1 | 956000
12 | Dinteles 3x4 | ml | 15 | 10000
13 | Revestimiento placa de roca de yeso interior standard | m2 | 137.5008 | 7272.7649
14 | Revestimiento placa de roca de yeso interior RH | m2 | 29.2 | 13106.619
15 | Revestimiento Exterior siding LP | m2 | 136.93 | 18055.04
16 | Techos Chapa acanalado completo | m2 | 78 | 45303.1282
17 | Canaletas | ml | 74.53 | 25000
18 | Bajada de canaleta | ml | 74.53 | 25000
19 | zingueria Carga | ml | 74.53 | 20000
20 | Botagua arranque panel SIP | ml | 74.53 | 15000
21 | Zingueria de dinteles | ml | 74.53 | 15000
22 | Materiales Sanitarios | gl | 1 | 850000
23 | Mano de Obra Sanitaria | gl | 1 | 850000
24 | Artefactos Sanitarios Gas segun listado | gl | 1 | 1172000
25 | Extractores hidra 250 | u | 1 | 32000
26 | Materiales electricos | bocas | 47 | 60000
27 | Mano de Obra Electrica | bocas | 54 | 60000
28 | Puertas interiores marco madera | u | 3 | 260000
29 | Puerta principal | u | 1 | 1900000
30 | Carpinteria de Alum con DVH | gl | 1 | 5000000
31 | Piso Porcelanato y revestimiento | m2 | 62.7 | 32379.6
33 | Zocalo madera PB | ml | 88.7 | 5000
34 | Ajuste de puertas herrajes | u | 3 | 11000
35 | Latex interior Paredes | m2 | 137.5 | 3530.8
36 | Latex interior cielorraso | m2 | 55.75 | 3530.8
37 | Estudio de suelos | gl | 1 | 300000
38 | Mueble Cocina | ml | 1 | 950000
39 | Division WPC incl. colocacion | gl | 1 | 526315.7895
40 | Mesadas granito gris mara 2 cm incl. zocalo traforo | m2 | 88.7 | 290000
TOTAL

## Totales
ORIGEN ESENCIAL - RESUMEN DE COSTOS
TOTAL MATERIALES