## Mat. Electricos
PEDIDO DE PRESUPUESTO MATERIALES VIVIENDA MT | [5 empty] | Bastidor | tapa | modulo 10A | modulo 20 A
Cajas rectangulares PVC | 33 |  | Tomas 2 circ.
Cajas octogonal PVC | 22 |  | Cajas rectangulares C1 | 12 |  | 12 | 62 | 42 | 3
Cajas de 20x20 PVC | 3 |  | Cajas rectangulares C2 | 8 |  | 8
Caja 10x10 | 5 |  | Cano corrugado de 19-20 mm (3/4")
Tablero 24bocas de embutir PVC | 1 | C1 | 2x4 mm + N | 35 | ml cada color
CABLES |  | C1 | TM 20 A | 35 | ml
Cable 4 mm | 70 | C2 | 2x2.5 mm + N | 22.3
Cable Tierra 4 mm | 35
Cable 2.5 mm | 650
Cable tierra 2,5 | 350 |  | bornera para 6 ramales capacidad 20 A | 1
Cable 1.5 mm | 550 | C2 | TM 20 A
Cable tierra 1,5 | 275
Cable Sintenax de 3x16 mm | 25
Cable Tierra 16 mm | 10 |  | Lavarropa
Caño rigido 1" | 12 |  | Cajas rectangulares | 2 |  | 2
Curva PVC rigida 1" | 6
Union PVC rigido 1" | 6 |  | Cano corrugado de 19-20 mm (3/4") | 10
Caño corrugado 3/4 x 25mts | 520 |  | 2x2.5 mm + N | 11.5
Caño corrugado 7/8 x 25mts | 50 | C3 | TM 20 A | 1
Conectores 3/4 | 104
Conectores 7/8 | 26 |  | Tomas 20A Cocina
Grapas U de fijacion de PVC | 100 |  | Cajas rectangulares | 6 | u | 6
2 bolsas Precintos 20cm de largo | 2 |  | Cano corrugado de 19-20 mm (3/4") | 48.1 | ml
Cinta Aisladora grande | 4 |  | 2x2.5 mm + N | 18.2 | ml cada color
Disyuntor de 2x63 A | 1 | C4 cocina 2 tomas | TM 20 A | 7
Termica 2x63 A | 1 | C5 cocina 4 tomas | TM 10 A | 7
Termica 2x10 A | 5
Termica 2x16 A | 1 |  | Aire Acondicionado
Termica 2x20 A | 4 |  | Cajas rectangulares | 3 | u | 3
Bornera DIN puesta a tierra cable 16 mm | 2 |  | Cano corrugado de 19-20 mm (3/4") | 48.1
Ojos de buey din | 2 |  | 2x2.5 mm + N | 48.1 | ml cada color
Jabalina completa 1.5 m para cable 16 mm | 1 | C6 Dorm | TM 10 A | 12 | ml
Bastidor + tapa Jeluz Verona | 39 | C7 Estudio | TM 10 A | 8 | ml
Tapon Jeluz Verona | 78
Modulos toma 220 v 10 A | 42 | C8 Living | TM 16 A | 17 | ml
Modulos toma 220 v 20 A | 3
Modulo Internet | 2 |  | Illuminacion 2 Ciruitos
Modulo llava de un punto | 8 |  | Cajas oct. 22 | 22 | u
Portalampara y Lamparas led 12 w | 22 |  | Cano corrugado de 19-20 mm (3/4") | 55.9 | ml
|  |  | 2x1.5 mm + N | 55.9 | ml cada color
|  | Circ. C9 De 19 m | TM 10 A | 20.5
|  | Circ. C10 De 10+11 ml | TM 10 A | 22.5
Interruptores
|  |  | Cajas rectangulares | 8 | u
|  |  | Cano corrugado de 19-20 mm (3/4") | 38.4
|  |  | 2x2.5 mm + N | 38.4 | ml cada color
|  |  | Modulo tecla | 8
|  |  | Tapas | 16 |  | 8 | 16
[6 empty] | 39 | 78 | 42 | 3

## Mat. Sanit.
PEDIDO DE MATERIALES SANITARIOS OBRA MT
DESCRIPCION | DESCRIPCION | UNIDAD | CANTIDAD
DESAGUES
Tubo Awaduct M-H | 40mm | Metros | 1.5
Tubo Awaduct M-H | 50mm | Metros | 5
Tubo Awaduct M-H | 110mm | Metros | 4
Codo 45º | 40 MH | Unidades | 1
Codo 45º | 50 MH | Unidades | 2
Codo 45º | 63 MH | Unidades | 2
Codo 45º | 110 MH | Unidades | 1
Cupla | 50 HH | Unidades | 1
Ramal Simple 45º | 110x110 MH | Unidades | 1
Ramal Invertido | 45º 50x50 | Unidades | 1
Pileta de Patio | 7 entr. 40x63 | Unidades | 1
Tapa Macho | 110mm | Unidades | 1
Codo 45º | 40 HH | Unidades | 2
Codo 87º30´ | 40 HH | Unidades | 6
Codo 87º30´ | 50 HH | Unidades | 2
Ramal Simple 87º30´ | 110x110 MH c/v | Unidades | 1
Ramal Simple 45º | 50x50 HH | Unidades | 1
Boca de Acceso Awaduct | 110x63 Horiz. | Unidades | 1
Tapa Macho | 40mm | Unidades | 1
Tapa Macho | 50mm | Unidades | 2
Buje Reduccion | 63x50 MH | Unidades | 1
Rejilla Desague Ducha lineal 60 cm con filtro pelo tapa Acero Inox | 40 bronce pulido | Unidades | 1
Tarugos Fisher 8 |  | Unidades | 6
Torinillos para tarugo 8 |  | Unidades | 6
Agua
Hidro3 Azul | 1/2 | Metros | 4
Hidro3 Azul | 3/4 | Metros | 13.8
Hidro3 Azul | 1 | Metros | 23.97
Hidro3 Azul | 1 1/2 | Metros | 5
Hidro3 Verde | 1/2 | Metros | 2
Hidro3 Verde | 3/4 | Metros | 15.8
Codo 90º F-F | 1/2 | Unidades | 8
Codo 90º F-F | 1 | Unidades | 2
Codo 90º F-F | 1 1/2 | Unidades | 5
Codo 90º F-F | 2 | Unidades | 6
Te F-F | 1/2 | Unidades | 7
Te F-F | 1 1/2 | Unidades | 4
Te F-F | 2 | Unidades | 3
Cupla F-F | 1/2 | Unidades | 6
Cupla F-F | 3/4 | Unidades | 29.6
Cupla F-F | 1 | Unidades | 5.9925
Cupla F-F | 1 1/2 | Unidades | 1
Union Doble F-F | 1 1/4 | Unidades | 1
Union Doble F-F | 1 1/2 | Unidades | 4
Sobrepaso Fusión | 1/2 | Unidades | 4
Manguito Reducion M-H | 4x2 | Unidades | 2
Cupla Reducción - Fusión | 2 x 1 1/2 | Unidades | 2
TE Reducción Extrema - Fusión | 3/4 x 3/4 x 1/2 | Unidades | 1
Codo 90º F-RMH | 1/2 | Unidades | 10
Codo 90º Reducción - Fusión Rosca Metálica (H) | 3/4 x 1/2 | Unidades | 1
Llave de Paso F-F Cromada | 1/2 | Unidades | 1
Llave de Paso F-F Cromada | 3/4 | Unidades | 1
Válvula Esf. F-F Externa | 1/2 | Unidades | 1
Válvula Esf. F-F Externa | 1 | Unidades | 3
Válvula Esf. F-F Externa | 1 1/2 | Unidades | 2
Válvula Esf. F-F Externa | 2 | Unidades | 3
Tapa F-F | 1/2 | Unidades | 9
FV 430 13 B BCE CANILLA SERVICIO 1/2 | 1/2 | Unidades | 3
Flexible Mallado de 30 cm de largo |  |  | 3
Codo de bronce (M-M para virola 1/2" a 3/8") |  |  | 2
Tarugos Fisher 8 |  |  | 6
Torinillos bronce 22x70 |  |  | 4
Tornillo bronce 22x70 con conito plastico |  |  | 2
Portarejilla de Bronce y rejilla de 11x11 |  |  | 1
Sifon para pileta simple |  |  | 1
GAS
Caño de gas Ø 1/2" – sistema aprobado |  | m | 0
Codo 90° Ø 1/2" |  | u | 4
Codo 45° Ø 1/2" |  | u | 2
Cupla Ø 1/2" |  | u | 5
Llave de paso para gas Ø 1/2" |  | u | 1
Unión doble Ø 1/2" |  | u | 1
Conector flexible homologado para gas |  | u | 1
Tapón Ø 1/2" |  | u | 1
Pasta selladora homologada para gas |  | u | 1
Cinta PTFE homologada para gas |  | rollo | 1
Abrazaderas / soportes de cañería |  | u | 12
Tornillos + tarugos |  | juego | 12

## Materiales
|  | Cotizacion dolar BNA Venta | 1550 | 2026-09-30
|  | Cotizacion dolar Blue Venta | 1550
Completa
Descripcion Tareas | Un. | Cantidad | Precio Unitario | Precio Parcial | Procentaje |  |  |  | % Gris
Viga Fundacion con pilotines | m3 | 4.68 | 315615.6917 | 1477081.4369 | 1.793% |  | 1477081.4369 |  | 2.476%
Nylon incluye contrapiso perimetral se necesitan 115 m2 Rollo 100 m2 | rollo | 1.5 | 33000 | 49500 | 0.06008% |  | 49500 |  | 0.08297%
Contrapiso interior espesor 12 cm | m2 | 62.7 | 104207.4 | 6533803.98 | 7.931% |  | 6533803.98 |  | 10.95%
Carpeta de cemento 2 cm | m2 | 62.7 | 12504.888 | 784056.4776 | 0.9517% |  | 784056.4776 |  | 1.314%
Contrapiso Exterior espesor 12 cm | m2 | 26 | 12504.888 | 325127.088 | 0.3946% |  | 325127.088 |  | 0.5449%
Carpeta de cemento | m2 | 88.7 | 3271.8956 | 290217.1353 | 0.3523% |  | 290217.1353 |  | 0.4864%
MANTENIMIENTO DE OBRA |  |  |  | 0 | 0% |  | 0 |  | 0%
Baño quimico mensual | meses | 3 | 80000 | 240000 | 0.2913% |  | 240000 |  | 0.4023%
Limpieza de obra periodica. Volquetes | Volq | 3 | 140000 | 420000 | 0.5098% |  | 420000 |  | 0.704%
Obra Gris |  |  |  | 0 | 0% |  | 0 |  | 0%
Paneles Kit Base OSB 11.1+EPS 15 kg/m3 | gl | 1 | 26928566 | 26928566 | 32.69% |  | 26928566 |  | 45.13%
Flete desde Cordoba | gl | 1 | 800000 | 800000 | 0.971% |  | 800000 |  | 1.341%
Materiales de sellado adicionales paredes y techo | gl | 1 | 956000 | 956000 | 1.16% |  | 956000 |  | 1.602%
Dinteles 3x4 | ml | 15 | 10000 | 150000 | 0.1821% |  | 150000 |  | 0.2514%
Pergola quincho | m2 |  |  | 0 | 0% |  | 0 |  | 0%
Revestimiento placa de roca de yeso interior standard | m2 | 137.5008 | 7272.7649 | 1000010.987 | 1.214% |  |  | 1000010.987 | 0%
Revestimiento placa de roca de yeso interior RH | m2 | 29.2 | 13106.619 | 382713.2757 | 0.4645% |  |  | 382713.2757 | 0%
Durlock Cielorraso Baño | m2 | 0 |  | 0 | 0% |  | 0 |  | 0%
Revestimiento Exterior siding LP | m2 | 136.9328 | 18055.04 | 2472327.1813 | 3.001% |  | 2472327.1813 |  | 4.144%
Techos Chapa acanalado completo | m2 | 78 | 45303.1282 | 3533644 | 4.289% |  | 3533644 |  | 5.923%
Canaletas | ml | 12 | 25000 | 300000 | 0.3641% |  | 300000 |  | 0.5028%
Bajada de canaleta | ml | 8 | 25000 | 200000 | 0.2428% |  | 200000 |  | 0.3352%
zingueria Carga | ml | 30 | 20000 | 600000 | 0.7283% |  | 600000 |  | 1.006%
Botagua arranque panel SIP | ml | 50 | 15000 | 750000 | 0.9103% |  | 750000 |  | 1.257%
Zingueria de dinteles | ml | 13 | 15000 | 195000 | 0.2367% |  | 195000 |  | 0.3268%
INSTALACION SANITARIA |  |  |  | 0 | 0% |  | 0 |  | 0%
Materiales Sanitarios | gl | 1 | 850000 | 850000 | 1.032% |  | 595000 | 255000 | 0.9973%
Mano de Obra Sanitaria | gl | 1 | 850000 | 850000 | 1.032% |  | 595000 | 255000 | 0.9973%
Artefactos Sanitarios Gas segun listado | gl | 1 | 1172000 | 1172000 | 1.423% |  |  | 1172000 | 0%
Extractores hidra 250 | u | 1 | 32000 | 32000 | 0.03884% |  | 32000 |  | 0.05363%
INSTALACION ELECTRICA |  |  |  | 0 | 0% |  | 0 |  | 0%
Materiales electricos | bocas | 54 | 60000 | 3240000 | 3.933% |  | 2268000 | 972000 | 3.801%
Mano de Obra Electrica | bocas | 54 | 60000 | 3240000 | 3.933% |  | 2268000 | 972000 | 3.801%
Puertas interiores marco madera | u | 3 | 260000 | 780000 | 0.9467% |  |  | 780000 | 0%
Puerta principal | u | 1 | 1900000 | 1900000 | 2.306% |  | 1900000 |  | 3.185%
Carpinteria de Alum con DVH | gl | 1 | 5000000 | 5000000 | 6.069% |  | 5000000 |  | 8.38%
TERMINACIONES |  |  |  | 0 | 0% |  |  |  | 0%
Piso Porcelanato y revestimiento | m2 | 96.565 | 32379.6 | 3126736.074 | 3.795% |  |  | 3126736.074 | 0%
Piso de cemento alisado con endurecedor | m2 | 26 | 45000 | 1170000 | 1.42% |  |  | 1170000 | 0%
Zocalo madera PB | ml | 58.8 | 5000 | 294000 | 0.3568% |  |  | 294000 | 0%
AMURE CARPINTERIAS-HERRERIA |  |  |  | 0 | 0% |  |  | 0 | 0%
Ajuste de puertas herrajes | u | 3 | 11000 | 33000 | 0.04005% |  |  | 33000 | 0%
PINTURA |  |  |  | 0 | 0% |  |  | 0 | 0%
Latex interior Paredes | m2 | 137.5008 | 3530.8 | 485487.8246 | 0.5893% |  |  | 485487.8246 | 0%
Latex interior cielorraso | m2 | 68 | 3530.8 | 240094.4 | 0.2914% |  |  | 240094.4 | 0%
VARIOS |  |  |  | 0 | 0% |  |  | 0 | 0%
Estudio de suelos | gl | 1 | 300000 | 300000 | 0.3641% |  |  | 300000 | 0%
Mueble Cocina | ml | 4 | 950000 | 3800000 | 4.612% |  |  | 3800000 | 0%
Division WPC incl. colocacion | gl | 1 | 526315.7895 | 526315.7895 | 0.6388% |  |  | 526315.7895 | 0%
Mesadas granito gris mara 2 cm incl. zocalo traforo | m2 | 24 | 290000 | 6960000 | 8.448% |  |  | 6960000 | 0%
|  |  | Costo Materiales | 82387681.6499 |  |  | 59663323.2991 | 22724358.3508 | 1
|  |  | Superficie cubierta | 78 | m2 |  | 72.42% | 27.58%
|  |  | Costo Mats. M2 | 1056252.3288
|  |  | Costo Mats. M2 | 681.4531 | u$/m2 Materiales
|  |  | Venta Mano de Obra m2 | 510 | u$/m2 MdeObra
|  |  | Venta m2 | 1191.4531 | u$/m2
|  |  | Comisiones | 59.5727 | u$/m2
|  |  | Comisiones | 4646.6671
|  |  | Comision kit | 3092.4418 | u$
|  |  | Beneficio | 150.074 | u$/m2
|  |  | Beneficio | 11705.7746 | u$
|  |  | COSTO MANO DE OBRA |  |  |  | 1300
|  |  | KIT FULL | 108.8 | u$/m2 | 32% | 620 | 372 | 440
|  |  | OBRA GRIS CON INST+ DURLOCK | 204 | u$/m2 | 60% |  | 248 | 180
|  |  | Terminaciones | 136 |  | 40%
|  |  | LLAVE EN MANO | 340 | u$/m2
VENTA MANO DE OBRA
|  |  | KIT FULL | 163.2 | u$/m2 | 32%
|  |  | OBRA GRIS CON INST+ DURLOCK | 306 | u$/m2 | 60%
|  |  | Terminaciones | 204 |  | 40%
|  |  | LLAVE EN MANO | 510 | u$/m2

## PerimySup
PLANILLA DE PERIMETROS Y SUPERFICIES
| Perim | Sup | H prom | Rev. Durlock SIP | Imperm Ducha | imp cielo | piso | revest. | zocalo | Siding Ext | Pintura int. Muro | Pintura int. Cielorr. |  | bocas Ilum | tomas | AA | corr deb
Estar com. Cocina paso | 33.6 | 39.5 | 2.73 |  |  |  | 39.5 | 4 | 33.6 | 102.123 | -4 | 39.5 |  | 7 | 10 | 1 | 1 |  | Estar com. Cocina paso
Baño | 8.5 | 4.1 | 2.89 |  | 11.56 | 4.1 | 4.1 | 24.565 |  |  | -24.565 | 4.1 |  | 1 | 1 |  |  |  | Baño
Dormitorio | 15.1 | 12.9 | 3.18 |  |  |  | 12.9 |  | 13.1 |  | 0 | 12.9 |  | 1 | 6 | 1 |  |  | Dormitorio
Dormitorio | 14.1 | 11.5 | 2.93 |  |  |  | 11.5 |  | 12.1 |  | 0 | 11.5 |  | 1 | 8 | 1 | 1 |  | Escritorio
|  | 68 |  | 0 | 11.56 | 4.1 | 68 | 28.565 | 58.8 | 102.123 | -28.565 | 68 | Exterior | 6 | 1
[14 empty] | 16 | 26 | 3 | 2 | 47
|  |  | Rev. Standar | 137.5008 | [10 empty] | 2 20 A
|  |  | Rev. RH | 29.2 | [10 empty] | 26 10 A
Tomas 2 circ.
[14 empty] | Cajas rectangulares C1 | 12
[14 empty] | Cajas rectangulares C2 | 8 |  |  | tomas de 10 A de uso general | 26
[14 empty] | Cano corrugado de 19-20 mm (3/4") |  |  |  | tomas de 20 A de uso especial | 2
[13 empty] | C1 | 2x4 mm + N | 35 | ml cada color |  | Lavarropa | 1
[13 empty] | C1 | TM 20 A | 35 | ml |  | Aires de 2500 F | 2
[13 empty] | C2 | 2x2.5 mm + N | 22.3 |  |  | Aires de 3500 F | 1
[14 empty] | bornera para 6 ramales capacidad 20 A | 1 |  |  | Luminarias | 22
[13 empty] | C2 | TM 20 A |  |  |  |  | 54
[8 empty] | 550 | [5 empty] | Lavarropa
[8 empty] | 450 | [5 empty] | Cajas rectangulares | 2
[14 empty] | Cano corrugado de 19-20 mm (3/4") | 10
[14 empty] | 2x2.5 mm + N | 11.5
[13 empty] | C3 | TM 20 A | 1
Tomas 20A Cocina
[14 empty] | Cajas rectangulares | 6 | u
[14 empty] | Cano corrugado de 19-20 mm (3/4") | 48.1 | ml
[14 empty] | 2x2.5 mm + N | 18.2 | ml cada color
[13 empty] | C4 cocina 2 tomas | TM 20 A | 7 |  | 4 | Técnicamente se puede (un circuito de 20A con dos tomas), pero no es lo reglamentario. La norma (AEA 90364-7-771) pide que cada toma de uso especial sea un circuito exclusivo, justamente porque están pensadas para artefactos de alto consumo que pueden funcionar de forma continua
[13 empty] | C5 cocina 4 tomas | TM 10 A | 7
Aire Acondicionado
[14 empty] | Cajas rectangulares | 3 | u
[14 empty] | Cano corrugado de 19-20 mm (3/4") | 48.1
[14 empty] | 2x2.5 mm + N | 48.1 | ml cada color
[13 empty] | C6 Dorm | TM 10 A | 12 | ml
[13 empty] | C7 Estudio | TM 10 A | 8 | ml
[13 empty] | C8 Living | TM 16 A | 17 | ml |  | 1
Illuminacion 2 Ciruitos
[14 empty] | Cajas oct. 22 | 22 | u
[14 empty] | Cano corrugado de 19-20 mm (3/4") | 55.9 | ml
[14 empty] | 2x1.5 mm + N | 55.9 | ml cada color
[13 empty] | Circ. C9 De 19 m | TM 10 A | 20.5 |  |  | 5
[13 empty] | Circ. C10 De 10+11 ml | TM 10 A | 22.5

## Aux
Demolicion muros
0 | ml
2.5 | m altura
0.15 | m espesor
1.5 | esponjamiento
0 | m3
Vigas de Fundaciones 20x40
Largos
Medido en cad computo | ml totales
4.68 | m3
Pilotines diam. 0.20 x 1.20 m
18 | u
0.048 | m3
0.864 | m3
Hormigon Armado a mano 3x1 | Cemento Avellaneda x 25 kg | 357 | kg | 7722.72 | 110280.4416
Hormigon Armado a mano 3x1 | Arena en Bolsón | 0.756 | m3 | 46405 | 35082.18
Hormigon Armado a mano 3x1 | Piedra Partida | 0.756 | m3 | 68460.35 | 51756.0246
Hormigon Armado a mano 3x1 | Hierro | 60 | kg | 1974.9508 | 118497.0455
|  |  |  | Hormigon a mano | 315615.6917 | m3
Contrapiso interior
Sup. Parciales Contrapiso
37.3
3.5
11.7
10.2
62.7 | m2 interior
Considero 12 cm | 7.524 | m3
Cemento Avellaneda x 25 kg | 62.7 | kg/m² | 6625 | 16615.5
Arena en Bolsón | 0.528 | m3/m² | 46405 | 24501.84
Cal Hidraulica x 20 kg | 106.7 | kg/m² | 6100 | 32543.5
Cascote picado | 0.88 | m3/m² | 34712 | 30546.56
|  |  | Precio m3 | 104207.4
Carpeta de cemento 2 cm
Cemento Avellaneda x 25 kg | 2.73 | kg | 6625 | 723.45
Arena en Bolsón | 0.02331 | m3 | 46405 | 1081.7006
Cal Hidraulica x 20 kg | 4.809 | kg | 6100 | 1466.745
|  |  | Precio m2 | 3271.8956
Contrapiso Exterior 12 cm
incluye galeria trasera, lateral 0.50 m y recepcion ext en frente con escalon
26 | m2 exterior
Cemento Avellaneda x 25 kg | 7.524 | kg/m² | 6625 | 1993.86
Arena en Bolsón | 0.06336 | m3/m² | 46405 | 2940.2208
Cal Hidraulica x 20 kg | 12.804 | kg/m² | 6100 | 3905.22
Cascote picado | 0.1056 | m3/m² | 34712 | 3665.5872
|  |  | Precio m2 | 12504.888
Materiales de sellado adicionales paredes y techo
0
0
Cola PUR Kekol x 500 cc | 2 | u | 25000 | 50000
Espuma Poliuretanica Fisher baja expansion x 750 cc | 5 | aerosoles | 20000 | 100000
Sellador Poliuretanico PU40 Fisher x 900 gr. | 5 | salchicas | 20000 | 100000
Cinta Flexi Band Rothoblaas | 4 | u | 150000 | 600000
Membrana Liquida Quimtex Quimica llana x 5kg | 2 | lata | 53000 | 106000
956000
Dinteles 3x6 definir con las ventanas definitivas
| Cantidad | metros | Metros totales
Dinteles 3x4 | 1 | 15 | 15 | ml
Vigas pino celpillado de 3x8 de 6 m |  | Adopto | Cantidad
Vigas tipo 1 | 5.5 | 5.5 | 15 | 82.5
Vigas tipo 2 | 9.5 | 9.5 | 9 | 85.5
Vigas tipo 3 |  |  | 16 | 0
|  |  |  | 168 | ml
Revestimiento Placa de roca de yeso interior sobre OSB
Placa de yeso Knauf 120 x 240 impact - 12.5 mm | 1.15 | m2 | 13390 | 5346.7014
Tornillo fix para madera 3,5x50 x 500 | 12.5 | u | 3.44 | 43
Cinta papel microperforada Knauf x 75 m | 4.32 | ml | 12091 | 696.4416
masilla multiuso x 32 kg | 0.9 | kg | 42191 | 1186.6219
|  |  | Precio m2 | 7272.7649
Revestimiento Placa de roca de yeso RH interior sobre OSB
Placa de yeso Knauf 120 x 240 impact - 12.5 mm RH | 1.15 | m2 | 28000 | 11180.5556
Tornillo fix para madera 3,5x50 x 500 | 12.5 | u | 3.44 | 43
Cinta papel microperforada Knauf x 75 m | 4.32 | ml | 12091 | 696.4416
masilla multiuso x 32 kg | 0.9 | kg | 42191 | 1186.6219
|  |  | Precio m2 | 13106.619
Revestimiento Exterior siding LP | tomo la superficie de paneles exteriores
Fondo patio chico
lateral patio chico
Fondo
Lateral derecho
Frente
| 136.9328 | m2
Placa Siding Madera Lp Smart Panel 11,1 Mm 2,44mts X 1,22mts | 1.2 | Unidad | 15000 | 18000
Tornillo fix para madera 3,5x50 x 500 | 16 | Unidad | 1720 | 55.04
|  |  | Precio m2 | 18055.04
Techos Chapa acanalado completo
Chapas a utilizar computo real
Chapa ondulada 4.50 m | 9 | 5.5 | 49.5
Chapa ondulada 7.50 m | 3 | 9.5 | 28.5
|  |  | 78 | m2
Alfajia Grandis Saligna 2x1 x ml | 2.8 | ml | 1190 | 3332
Clavadera Grandis Saligna 2x2 x ml | 2.2 | ml | 2500 | 5500
Clavos 1 1/2" x 1Kg.Acindar | 1.5 | kg | 21.7778 | 32.6667
Cetol Satinado Exterior x 4 lts | 0.24 | lts | 13125 | 3150
Tornillo autoperf. Madera 14x2 1/2 con goma (6cm) | 10 | u | 125 | 1250
|  |  | Subtotal unitario | 13264.6667
|  |  | Cant. M2 | 78
|  |  | Subtotal. | 1034644
Cabio 3 x 8 x metro pino eliotis | 168 | m | 10000 | 1680000
Chapa sinusoidal Galvanizada C25 (3mm) 1x1,10 m | 78 | m | 10500 | 819000
|  |  | Subtotal | 2499000
|  |  | TOTAL CUBIERTA | 3533644
78
45303.1282
Zinguerias
Canaletas | 12 | ml
Bajada de canaleta | 8 | ml
zingueria Carga | 30 | ml
Botagua arranque panel SIP | 50 | ml
Zingueria de dinteles | 13 | ml
Jgo de Bano Monaco | 1 | 364000
Tapa de inodoro | 1 | incl
Bidet Monaco para monocomando | 1 | 125000
Vanitory Shneider de pie Nivor 60 cm Moka con bacha | 1 | 320000
Griferia cocina monocomando cromado FV Alva | 1 | 82000
Juego Griferia Completa Hydros Viva Nova Cromo Baño Gris Claro | 1 | 150000
Espejo 50x70 Marco negro moderno | 1 | 51000
Pileta cocina Vont 54x44 con sopapa | 1 | 30000
Portapapel higienico | 1 | 20000
Porta toalla vanitory | 1 | 20000
Percha toallon | 1 | 10000
1172000
VENTANAS | [6 empty] | VENTANAS
Ventana Aluminio Corrediza Modena 130x160 sin mosquitero DVH4/9/4 | 4 |  | 0 |  |  |  | Ventana Aluminio Corrediza Modena 130x160 sin mosquitero DVH4/9/4 | 4
Puerta Ventana Corrediza Modena 240x210 sin mosquitero DVH 4/9/4 | 1 |  | 0 |  |  |  | Puerta Ventana Corrediza Modena 240x210 sin mosquitero DVH 4/9/4 | 1
Ventana Aluminio Corrediza Modena 210x50 sin mosquitero Float 4 mm | 1 |  | 0 |  |  |  | Ventana Aluminio Corrediza Modena 210x50 sin mosquitero Float 4 mm | 1
Ventana Aluminio dos Panos uno de abrir otro fijo vertical Modena 50x160 sin mosquitero Float 4 | 3 |  | 0 |  |  |  | Ventana Aluminio dos Panos uno de abrir otro fijo vertical Modena 50x160 sin mosquitero Float 4 | 3
0
0
PISOS Y REVESTIMIENTO PORCELANATO
Pegamento Cerámicas 12hs Piso Sobre Piso 25 Kg Weber | 4.73 | kg | 30000 | 5676
Pastina Klaukol Alta Perf. BLANCO 5kg | 0.32 | kg | 39900 | 2553.6
Porcelanato simil madera 19x120 | 1.15 | m2 | 21000 | 24150
|  |  | Precio m2 | 32379.6
Zocalo PVC de EPS pintado
Zocalo PVC de EPS pintado blanco 5 cm por ml | 1 | ml | 2500 | 2500
Pegamento pulpito por 400 gr | 0.1 | cartuchos | 25000 | 2500
|  |  | Precio ml | 5000
ARTEFACTOS ILUMINACION
Aplique Bidireccional Exterior Curva Tres Ranuras | 8 | 25000 | 200000
Cocina: Spot Embutir Blanco Lampara Movil Dicro Embu5 Dabor | 3 | 20000 | 60000
Estar,: Lampara Techo Colgante Moderna Vexana N40 3d- X1 - Blanco - 40cmx18cm - Kit Blanco | 3 | 57000 | 171000
Bano : Plafon Panel Led Sobreponer Negro Cuadrado 24w Black+decker | 2 | 15000 | 30000
Dormit,Comedor : Plafon Techo Led Nordico Borde Madera Pipa | 2 | 55000 | 110000
571000
PINTURA
Latex interior x 20 lts. | 0.41 | litros | 82000 | 1681
Fijador al agua x 10 lts | 0.07 | litros | 30000 | 210
Enduido Andina x 10 lts | 0.33 | litros | 25000 | 825
Materiales Varios Pintura 30% | 30% | % | 2716 | 814.8
|  |  | Precio m2 | 3530.8
DIVISORIO WPC
Perfiles de cocina 21x42 instalados | 16 | 32894.7368 | 526315.7895

## Consultas
CONSULTAS y COMENTARIOS EN ROJO
Descripcion Tareas | Un.
Demolicion Volquetes | u | cocina con porcelanato
Viga Fundacion con pilotines | m3 | dormitorio simil madera
Se calaran en contrapiso existente en correspondencia con muros SIP. |  | escritorio carpeta cem para poner luego piso
Nylon 200 micrones | gl
Contrapiso | m2 | alternativas de siding
Reparacion existente |  | chapa
Carpeta de cemento | m2 | panel click insuma sur
Completa nueva nivelando toda superficie |  | horno anafe termo gas
MANTENIMIENTO DE OBRA |  | frio calor
Baño quimico mensual | meses | biblioteca
Limpieza de obra periodica. Volquetes | Volq | mesa ratona
Obra Gris |  | mesa tele
Paneles Kit Base OSB 11.1+EPS 15 kg/m3 | m2 | cable router a internet
Flete desde Cordoba | gl | martes miercoles
Materiales de sellado adicionales paredes y techo | gl
Dinteles 3x6 | ml
Vigas pino celpillado de 3x8 o 3x10 de 7.30 m | ml
Para las vigas mas largas en zona Estar, el calculo de deformacion exigiria una viga de 10" la de 8" iria pero puede tener una leve deformacion que no implica ningun riesgo
Durlock revestimiento interior | m2
Revestimiento Exterior siding LP o chapa | m2
Necesito su interes para revestimiento exterior
Impermeabilizacion pintura poliuretanica locales humedos | m2
Techos Chapa acanalado completo | m2
eleccion del tipo de chapa (el mas comun ondulada), elegir color (la galvanizada es mas eficiente termicamente)
Canaletas | ml
optar por canaleta o desague libre, pensar en hojas y su mantenimiento contra el inconveniente de tener un chorro de agua los dias de lluvia
Bajada de canaleta | ml
zingueria Perimetral | ml
Botagua arranque panel SIP | ml
Zingueria de dinteles | ml
INSTALACION SANITARIA
Materiales Sanitarios | gl
Termotanque Universal 60l Blanco | gl
Definir que va con gas, termotanque, cocina y como va a ser la calefaccion. Aire acondiciondo?
Juego Baño Monaco Roca Inodoro Mochila Bidet Climb Hidromet | Un.
Propondremos una linea buena pero no costosa
Inodoro con tapa | u
Vanitory completo
Receptaculos de ducha 150 | u
ponemos banera, receptaculo de plastico o simplemente ducha con porcelanato. (esta ultima es la mas fachera y economica)
Accesorios bano | u
Espejo | u
Extractores hidra 250 | u
definir opcional para mayor extraccion de vapor en duchas
INSTALACION ELECTRICA
Materiales electricos | bocas
Puertas interiores marco madera | u
conviene definir una marca para cuando se pidan los paneles tengamos las dimensiones del vano para cortar los paneles.
Carpinteria de Alum con DVH | gl
Definir si vamos con aluminio y dimensiones idem puertas. Definir si vamos con mosquiteros.
TERMINACIONES
Piso Porcelanato y revestimiento | m2
Definir si vamos con porcelanato u otro piso Idem bano
Piso de cemento alisado con endurecedor | m2
La propuesta mas economica para el exterior es realizar un contrapiso mas carpeta separado de la casa con una junta de EPS, preparado para recibir un piso de porcelanato u piso.
Zocalo madera/EPS/plastico | ml
Herrajes de puertas | u
Vayan viendo algunas opciones en Mercado Libre
Postigones
Definir si vamos por esta opcion
PINTURA
Latex interior Paredes | m2
Latex interior cielorraso | m2
Esmalte Sintetico Herreria | gl
VARIOS
PV cañeria vacia
Colocacion de artefactos | Un.
Mueble Cocina | ml
Vamos a proponer un diseno con alacena e isla
Trabajos exteriores parquizacion | gl